## 招-表3 单位工程招标控制价汇总表
（招-表3）
单位工程招标控制价汇总表
工程名称：琼海市人民医院门诊医技楼中央空调单次维修工程 |  |  | 第 1 页 共 1 页
序号 | 汇总内容 | 金额(元) |  | 其中：暂估价(元)
一 | 分部分项工程费 | 247227.57
二 | 措施项目费 | 6785.69
1 | 施工单价措施项目费
2 | 施工总价措施项目费 | 6785.69
2.1 | 其中：安全防护、文明施工费 | 1909.95
2.2 | 其中：临时设施费 | 4012.26
2.3 | 其中：雨季施工增加费 | 691.69
2.4 | 其中：夜间施工增加费 | 171.79
2.5 | 其中：视频监控费 |  |  | －
三 | 其他项目费 |  |  | －
3.1 | 其中：暂列金额 |  |  | －
3.2 | 其中：暂估价 |  |  | －
3.3 | 其中：计日工 |  |  | －
3.4 | 其中：总承包服务费 |  |  | －
四 | 规费 | 3717.98 |  | －
4 | 其中：垃圾处置费 |  |  | －
5 | 其中：社保费 | 3717.98 |  | －
五 | 税金 | 23195.81 |  | －
招标控制价合计=一+二+三+四+五 |  | 280,927.05

## 招-表4 分部分项工程和单价措施项目清单与计价表
（招-表4）
分部分项工程和单价措施项目清单与计价表
工程名称：琼海市人民医院门诊医技楼中央空调单次维修工程 |  |  |  | 标段：琼海市人民医院空调系统维保项目 |  |  |  | 第 1 页 共 2 页
序号 | 项目编码 | 项目名称 | 项目特征描述 |  | 计量单位 | 工程量 | 金额（元）
[7 empty] | 综合单价 |  | 合价 | 其中：暂估价
|  | 整个项目 | [6 empty] | 247227.57
1 | 030406009001 | 更换风机盘管电机 | 1、拆除原风机盘管电机 2、更换新风机盘管电机 3、规格型号：YD(S)K-35-4利文空调盘管电机 |  | 台 | 128 | 525.33 |  | 67242.24
2 | 030503008001 | 更换电磁阀 | 1、拆除原电磁阀 2、更换新电磁阀 3、规格：Z220S-230博力谋（进口）末端电磁阀 |  | 个 | 290 | 296.44 |  | 85967.6
3 | 030503003001 | 更换空调控制面板 | 1、拆除原空调控制面板 2、更换新空调控制面板 3、规格型号：AC8801方威空调控制面板 |  | 套 | 139 | 183.3 |  | 25478.7
4 | 030202001001 | 冷冻水Y型过滤器拆装清洗 | 1、保护性拆除原Y型过滤器 2、清洗 3、安装原Y型过滤器 4、规格：DN15 |  | 个 | 643 | 28.21 |  | 18139.03
5 | 03B001 | 冷冻水管道除锈剂清洗 | 1.除锈剂冲洗水管 |  | 项 | 1 | 13500 |  | 13500
6 | 03B002 | 冷冻水管道除垢剂清洗 | 1.除垢剂冲洗水管 |  | 项 | 1 | 9200 |  | 9200
7 | 03B003 | 冷冻水管道预膜剂清洗 | 1.预膜剂冲洗水管 |  | 项 | 1 | 15700 |  | 15700
8 | 03B004 | 模块机组控制屏维修 | 1、更换2条温度传感器 2、更换控制屏显示器 3、更换控制屏电源器件 4、模块机组控制屏调试检测 |  | 台 | 1 | 8500 |  | 8500
9 | 03B005 | 空调系统故障点检查 | 1.空调系统故障点检查 |  | 项 | 1 | 1500 |  | 1500
10 | 030704001001 | 机组控制系统调试 | 机组控制系统调试 |  | 系统 | 1 | 1000 |  | 1000
11 | 030704001002 | 机组调试费 | 机组调试费 |  | 系统 | 1 | 1000 |  | 1000
措施项目
本页小计 | [8 empty] | 247227.57
（招-表4）
分部分项工程和单价措施项目清单与计价表
工程名称：通风空调工程 |  |  |  | 标段：琼海市人民医院空调系统维保项目 |  |  |  | 第 2 页 共 2 页
合 计 | [8 empty] | 247227.57

## 招-表6 总价措施项目清单与计价表
（招-表6）
总价措施项目清单与计价表
工程名称：琼海市人民医院门诊医技楼中央空调单次维修工程 |  |  |  | 标段：琼海市人民医院空调系统维保项目 |  |  |  | 第 1 页 共 2 页
序号 | 项目编码 | 项目名称 | 计算基础 |  | 费率 (%) | 金额 （元） | 调整费率 (%) |  | 调整后金额 (元) | 备注
1 | 1.1 | 安全文明施工与环境保护基本费 | 分部分项人工费+单价措施项目人工费-人工价差+分部分项机上人工费+单价措施机上人工费-机上人工价差 |  | 5.85 | 1322.35
2 | 1.2 | 安全文明施工与环境保护费(浮动部分) | 安全防护、文明施工基本费 |  | 30 | 396.71
3 | 1.3 | 建施安责险 | 不含建施安责险费*0.001 |  | 68 | 190.89 |  |  |  | 默认的安责险费率是按照最优设置，但是由于安责险费率中浮动费率根据具体条件不同费率不同，所以请参照琼建质【2019】38号中的附件1计算实际费率；
4 | 1.4 | 临时设施费 | 分部分项人工费+单价措施项目人工费-人工价差+分部分项机上人工费+单价措施机上人工费-机上人工价差 |  | 17.75 | 4012.26
5 | 1.5 | 夜间施工增加费 | 分部分项人工费+单价措施项目人工费-人工价差+分部分项机上人工费+单价措施机上人工费-机上人工价差 |  | 0.76 | 171.79
6 | 1.6 | 雨季施工增加费 | 分部分项人工费+单价措施项目人工费-人工价差+分部分项机上人工费+单价措施机上人工费-机上人 |  | 3.06 | 691.69
编制人（造价人员）： 复核人（造价工程师）：
注：1.“项目名称”可根据海南省现行的计价定额设置。 2.按施工方案计算的措施费，若无“计算基础”和“费率”的数值，也可只填“金额”数值，但应在备注栏说明施工方案出处或计算方法。
（招-表6）
总价措施项目清单与计价表
工程名称：通风空调工程 |  |  |  | 标段：琼海市人民医院空调系统维保项目 |  |  |  | 第 2 页 共 2 页
序号 | 项目编码 | 项目名称 | 计算基础 |  | 费率 (%) | 金额 （元） | 调整费率 (%) |  | 调整后金额 (元) | 备注
工价差
7 | 1.7 | 视频监控费 | [7 empty] | 编制预算或控制价时，视频监控费暂按租赁价每台球机1000元/月、每两台枪机800元/月计算，工程结算时，按实际费用计算
合 计 | [5 empty] | 6785.69
编制人（造价人员）： 复核人（造价工程师）：
注：1.“项目名称”可根据海南省现行的计价定额设置。 2.按施工方案计算的措施费，若无“计算基础”和“费率”的数值，也可只填“金额”数值，但应在备注栏说明施工方案出处或计算方法。

## 招-表8 规费、税金项目计价表
（招-表8）
规费、税金项目计价表
工程名称：琼海市人民医院门诊医技楼中央空调单次维修工程 |  |  | 标段：琼海市人民医院空调系统维保项目 |  | 第 1 页 共 1 页
序号 | 项目名称 | 计算基础 |  | 计算基数 |  | 计算费率(%) | 金额（元）
1 | 规费 | 其中：垃圾处置费+其中：社保费 |  | D1 + D2 |  |  | 3717.98
1.1 | 其中：垃圾处置费
1.2 | 其中：社保费 | (分部分项定额人工费+单价措施定额人工费+分部分项定额机上人工费+单价措施定额机上人工费)*0.7 |  | (FBFX_DERGF+DJCS_DERGF+FBFX_DEJSRGF+DJCS_DEJSRGF)*0.7 |  | 23.5 | 3717.98
2 | 税金 | 分部分项工程费+措施项目费+其他项目费+规费 |  | A+B+C+D |  | 9 | 23195.81
合计 | [6 empty] | 26913.79
编制人（造价人员）： |  |  | 复核人（造价工程师）：
注：“项目名称”可根据海南省现行的计价定额设置。

## 人材机价差表
单位工程人材机价差表
工程名称：通风空调工程 | [5 empty] | 单位：元
序号 | 材料名 | 单位 | 实际用量 | 预算价 | 市场价 |  | 价差 | 价差合计
1 | 综合人工 | 工日 | 182.6593 | 115 | 135 |  | 20 | 3653.19
2 | 综合工日 | 工日 | 12.9479 | 122.53 | 135 |  | 12.47 | 161.46
| 合计 | [6 empty] | 3814.65
表-15

## 主材表
主材表
工程名称：通风空调工程 |  |  |  |  | 第 1 页 共 1 页
序号 | 名称规格 | 单位 | 材料量 | 市场价 |  | 市场价合价
1 | 智能控制面板 | 个 | 139
2 | AC8801方威空调控制面板 | 个 | 139 | 165 |  | 22935
3 | 排气扇 | 台 | 128
4 | YD(S)K-35-4利文空调盘管电机 | 台 | 128 | 410 |  | 52480
5 | 螺纹电磁阀门 | 个 | 290
6 | Z220S-230博力谋（进口）末端电磁阀 | 个 | 290 | 275 |  | 79750
7 | Y型过滤器 | 个 | 1298.86
合计 | [5 empty] | 155165